## Sheet1
TRS-203 Full Property Data
| Average | Std. Dev |  |  | Avgerage | Std. Dev.
K3T | 1400 | 17.8813 |  | Elastic Compliance (Constant Field)
K3S | 1030 | 42 |  | S11E | 1.3286 | 0.0069722 | 10-11 m2/N
K1T | 1260 | 4.202 |  | S12E | -0.49277 | 0.037869 | 10-11 m2/N
K1S | 760 | 3 |  | S13E | -0.5012 | 0.025489 | 10-11 m2/N
Qt | 100 |  |  | S33E | 1.3808 | 0.017149 | 10-11 m2/N
Qp | 95 |  |  | S44E | 3.6784 | 0.013914 | 10-11 m2/N
Avg. Density (kg/m^3) | 7810 |  |  | S66E | 3.6428 | 0.065261 | 10-11 m2/N
Loss (tanδ) | 1.3%
Ec | 25 |  | kV/cm | Elastic Compliance (Constant Displacement)
|  |  |  | S11D | 1.2117 | 0.0027488 | 10-11 m2/N
Electromechanical Coupling |  |  |  | S12D | -0.60973 | 0.031602 | 10-11 m2/N
kt | 0.45263 | 0.0046669 |  | S13D | -0.24532 | 0.016542 | 10-11 m2/N
kp | 0.52914 | 0.00266 |  | S33D | 0.82066 | 0.0092318 | 10-11 m2/N
k31 | 0.29698 | 0.0064787 |  | S44D | 2.1465 | 0.0049166 | 10-11 m2/N
Calulated k33 (kp2+kt2-kt2kp2=k332) | 0.65383 | 0.0053717 |  | S66D | 3.6428 | 0.065261 | 10-11 m2/N
k15 | 0.64532 | 0.0025971
k33' | 0.50671 | 0.0040027 |  | Elastic Stiffness (Constant Field)
|  |  |  | c11E | 13.3596 | 0.27847 | 1010 N/m2
Frequency Constant |  |  |  | c12E | 7.8678 | 0.34753 | 1010 N/m2
N15 | 970.9605 | 1.5363 | Hz*m | c13E | 7.6973 | 0.24586 | 1010 N/m2
NT | 2071.145 | 28.7084 | Hz*m | c33E | 12.8347 | 0.36172 | 1010 N/m2
Np | 2215.2912 | 4.072 | Hz*m | c44E | 2.7186 | 0.010308 | 1010 N/m2
N33' | 1284.66 | 3.7995 | Hz*m | c66E | 2.7459 | 0.048146 | 1010 N/m2
N33 | 1582.0641 | 8.4188 | Hz*m
N31 | 1551.8269 | 3.9889 | Hz*m | Elastic Stiffness (Constant Displacement)
|  |  |  | c11D | 13.6522 | 0.26983 | 1010 N/m2
Charge Constant |  |  |  | c12D | 8.1604 | 0.32852 | 1010 N/m2
d31 | -120.8456 | 4 | pC/N | c13D | 8.6798 | 0.34083 | 1010 N/m2
d33 (measured) | 304 | 4 | pC/N | c33D | 16.1503 | 0.48735 | 1010 N/m2
d15 | 414.0345 | 2 | pC/N | c44D | 4.6587 | 0.010648 | 1010 N/m2
|  |  |  | c66D | 2.7459 | 0.048146 | 1010 N/m2
Voltage Constant
g31 | -0.009672 | 0.00027812 | m2/C
g33 | 0.021175 | 0.00029074 | m2/C
g15 | 0.036998 | 0.00021646 | m2/C
Piezoelectric Stress Coefficient
e31 | 5.1503 | 0.49243 | C/m2
e33 | 17.4026 | 0.35244 | C/m2
e15 | 11.2557 | 0.025619 | C/m2
Piezoelectric Stiffness Coeficient
h31 | 5.6378 | 0.53895 | 108 N/C
h33 | 19.0499 | 0.38426 | 108 N/C
h15 | 15.7788 | 0.42571 | 108 N/C