## Sheet1
TRS 207
| Average | Std. Dev
K3T | 1970.5797 | 27.8315 |  |  | Avg. | Std. Dev.
K3S | 1060 | 27 |  | Elastic Compliance (Constant Field)
K1T | 1850.5091 | 8.1929 |  | S11E | 1.6149 | 0.036097 | 10-11 m2/N
K1S | 989 | 5 |  | S12E | -0.51642 | 0.033276 | 10-11 m2/N
Qt | 140 |  |  | S13E | -0.79739 | 0.081075 | 10-11 m2/N
Qp | 87 |  |  | S33E | 2.0253 | 0.21687 | 10-11 m2/N
Avg. Density (kg/m^3) | 7800 |  |  | S44E | 3.6738 | 0.23914 | 10-11 m2/N
Loss (tanδ) | 1.7% |  |  | S66E | 4.2626 | 0.13468 | 10-11 m2/N
Ec (kV/cm) | 16
Elastic Compliance (Constant Displacement)
Electromechanical Coupling |  |  |  | S11D | 1.3817 | 0.031686 | 10-11 m2/N
kt | 0.50217 | 0.0064686 |  | S12D | -0.74963 | 0.037185 | 10-11 m2/N
kp | 0.65235 | 0.0061962 |  | S13D | -0.30076 | 0.024728 | 10-11 m2/N
k31 | 0.38045 | 0.0062823 |  | S33D | 0.95822 | 0.014062 | 10-11 m2/N
k33 | 0.72743 | 0.037285 |  | S44D | 2.2673 | 0.10339 | 10-11 m2/N
aprx k33 (ktkp)(RT) | 0.75526 | 0.0089573 |  | S66D | 4.2626 | 0.13468 | 10-11 m2/N
k15 | 0.61804 | 0.012914
k33' | 0.59386 | 0.002144 |  | Elastic Stiffness (Constant Field)
|  |  |  | c11E | 13.082 | 1.0553 | 1010 N/m2
Frequency Constant |  |  |  | c12E | 8.386 | 1.1957 | 1010 N/m2
N15 | 808.52 | 397.1198 | Hz*m | c13E | 8.4538 | 0.85545 | 1010 N/m2
NT | 1783.6466 | 627.3193 | Hz*m | c33E | 11.6514 | 0.33495 | 1010 N/m2
Np | 1767.2959 | 620.3422 | Hz*m | c44E | 2.7319 | 0.19079 | 1010 N/m2
N33' | 1092.75 | 2.7648 | Hz*m | c66E | 2.348 | 0.076517 | 1010 N/m2
N33 | 1323.5786 | 66.0825 | Hz*m
N31 | 1406.9611 | 14.6352 | Hz*m | Elastic Stiffness (Constant Displacement)
|  |  |  | c11D | 13.1376 | 1.0276 | 1010 N/m2
Charge Constant |  |  |  | c12D | 8.4416 | 1.1654 | 1010 N/m2
d31 | -201.7218 | 2.0222 | pC/N | c13D | 8.5621 | 1.3435 | 1010 N/m2
d33 (calculated) | 429.3178 | 46.8014 | pC/N | c33D | 15.6072 | 0.46503 | 1010 N/m2
d33 (measured) | 501 | 9 | pC/N | c44D | 3.6818 | 1.8132 | 1010 N/m2
d15 | 479.5812 | 24.8855 | pC/N | c66D | 2.348 | 0.076517 | 1010 N/m2
Voltage Constant
g31 | -0.01156 | 0.00011592 | m2/C
g33 | 0.024611 | 0.0026823 | m2/C
g15 | 0.029264 | 0.0015154 | m2/C
Piezoelectric Stress Coefficient
e31 | 0.50344 | 2.4415 | C/m2
e33 | 19.2631 | 0.48854 | C/m2
e15 | 13.0643 | 0.22639 | C/m2
Piezoelectric Stiffness Coeficient
h31 | 0.53655 | 2.6026 | 108 N/C
h33 | 20.5326 | 0.52276 | 108 N/C
h15 | 12.3005 | 0.21153 | 108 N/C